## Full 1
DEH070 | m² | Demolició d'entrebigat.
Demolició de entrebigat de forjat unidireccional, amb mitjans manuals i martell pneumàtic, previ aixecat del paviment i la seva base, i càrrega manual sobre camió o contenidor. El preu no inclou l'aixecat del paviment.
Codi |  |  | Unitat | Descripció | Rendiment | Preu unitari | Import
1 |  |  |  | Equip i maquinària
mq05mai030 |  |  | h | Martell pneumàtic. | 0.3 | 4.57 | 1.37
mq05pdm110 |  |  | h | Compressor portàtil dièsel mitja pressió 10 m³/min. | 0.15 | 7.75 | 1.16
[5 empty] | Subtotal equip i maquinària: |  | 2.53
2 |  |  |  | Mà d'obra
mo112 |  |  | h | Peó especialitzat construcció. | 0.36 | 24.59 | 8.85
mo113 |  |  | h | Peó ordinari construcció. | 0.12 | 23.81 | 2.86
[5 empty] | Subtotal mà d'obra: |  | 11.71
3 |  |  |  | Costos directes complementaris
|  |  | % | Costos directes complementaris | 2 | 14.24 | 0.28
[5 empty] | Costos directes (1+2+3): |  | 14.52