## Full 1
DEH080 | m² | Demolició de capa de compressió de formigó en forjats.
Demolició de capa de compressió de formigó, de 4 cm de gruix, en forjats, amb mitjans manuals i martell pneumàtic, previ aixecat del paviment i la seva base, i càrrega manual sobre camió o contenidor. El preu no inclou l'aixecat del paviment.
Codi |  |  | Unitat | Descripció | Rendiment | Preu unitari | Import
1 |  |  |  | Equip i maquinària
mq05mai030 |  |  | h | Martell pneumàtic. | 0.15 | 4.57 | 0.69
mq05pdm110 |  |  | h | Compressor portàtil dièsel mitja pressió 10 m³/min. | 0.075 | 7.75 | 0.58
[5 empty] | Subtotal equip i maquinària: |  | 1.27
2 |  |  |  | Mà d'obra
mo112 |  |  | h | Peó especialitzat construcció. | 0.18 | 24.59 | 4.43
mo113 |  |  | h | Peó ordinari construcció. | 0.09 | 23.81 | 2.14
[5 empty] | Subtotal mà d'obra: |  | 6.57
3 |  |  |  | Costos directes complementaris
|  |  | % | Costos directes complementaris | 2 | 7.84 | 0.16
[5 empty] | Costos directes (1+2+3): |  | 8