## Full 1
DFD011 | m | Demolició d'ampit de formigó armat.
Demolició d'ampit de 1,25 m d'altura i 0,2 m de gruix, de formigó armat, amb martell pneumàtic i equip de oxitall, sense deteriorar els elements constructius contigus, i càrrega manual sobre camió o contenidor.
Codi |  |  | Unitat | Descripció | Rendiment | Preu unitari | Import
1 |  |  |  | Equip i maquinària
mq05mai030 |  |  | h | Martell pneumàtic. | 0.4 | 4.57 | 1.83
mq05pdm010a |  |  | h | Compressor portàtil elèctric 2 m³/min de cabal. | 0.2 | 4.27 | 0.85
mq08sol010 |  |  | h | Equip d'oxitall, amb acetilè com combustible i oxigen com comburent. | 0.12 | 8.25 | 0.99
[5 empty] | Subtotal equip i maquinària: |  | 3.67
2 |  |  |  | Mà d'obra
mo112 |  |  | h | Peó especialitzat construcció. | 0.719 | 24.59 | 17.68
mo019 |  |  | h | Oficial 1ª soldador. | 0.144 | 28.86 | 4.16
mo113 |  |  | h | Peó ordinari construcció. | 0.24 | 23.81 | 5.71
[5 empty] | Subtotal mà d'obra: |  | 27.55
3 |  |  |  | Costos directes complementaris
|  |  | % | Costos directes complementaris | 2 | 31.22 | 0.62
[5 empty] | Costos directes (1+2+3): |  | 31.84