## Full 1
DFD030 | m | Demolició de balustrada.
Demolició de balustrada formada per balustres prefabricats de formigó de secció circular i 65 cm d'altura, amb mitjans manuals, sense deteriorar els elements constructius sobre els quals dóna suport, i càrrega manual sobre camió o contenidor. El preu inclou la demolició de les pilastres de trava.
Codi |  |  | Unitat | Descripció | Rendiment | Preu unitari | Import
1 |  |  |  | Mà d'obra
mo113 |  |  | h | Peó ordinari construcció. | 0.705 | 23.81 | 16.79
[5 empty] | Subtotal mà d'obra: |  | 16.79
2 |  |  |  | Costos directes complementaris
|  |  | % | Costos directes complementaris | 2 | 16.79 | 0.34
[5 empty] | Costos directes (1+2): |  | 17.13