## Full 1
DFD070 | m² | Aixecat de reixa metàl·lica.
Aixecat, amb mitjans manuals i equip de oxitall, de reixa metàl·lica de 1,44 m, situada en buit de façana i fixada al parament mitjançant, sense deteriorar els elements constructius als quals està subjecta, i càrrega manual sobre camió o contenidor. El preu inclou el desmuntatge dels accessoris i dels elements de fixació.
Codi |  | Unitat | Descripció | Rendiment | Preu unitari | Import
1 |  |  | Equip i maquinària
mq08sol010 |  | h | Equip d'oxitall, amb acetilè com combustible i oxigen com comburent. | 0.05 | 8.25 | 0.41
|  |  |  | Subtotal equip i maquinària: |  | 0.41
2 |  |  | Mà d'obra
mo019 |  | h | Oficial 1ª soldador. | 0.06 | 28.86 | 1.73
mo112 |  | h | Peó especialitzat construcció. | 0.06 | 24.59 | 1.48
mo113 |  | h | Peó ordinari construcció. | 0.24 | 23.81 | 5.71
|  |  |  | Subtotal mà d'obra: |  | 8.92
3 |  |  | Costos directes complementaris
|  | % | Costos directes complementaris | 2 | 9.33 | 0.19
|  |  |  | Costos directes (1+2+3): |  | 9.52