## Full 1
DFF012 | m | Demolició de front de forjat, de fàbrica vista.
Demolició de front de forjat, de fàbrica vista, formada per maons tallats, amb martell pneumàtic, sense afectar a l'estabilitat dels elements constructius contigus, i càrrega manual sobre camió o contenidor.
Codi |  |  | Unitat | Descripció | Rendiment | Preu unitari | Import
1 |  |  |  | Equip i maquinària
mq05mai030 |  |  | h | Martell pneumàtic. | 0.1 | 4.57 | 0.46
mq05pdm110 |  |  | h | Compressor portàtil dièsel mitja pressió 10 m³/min. | 0.1 | 7.75 | 0.78
[5 empty] | Subtotal equip i maquinària: |  | 1.24
2 |  |  |  | Mà d'obra
mo112 |  |  | h | Peó especialitzat construcció. | 0.12 | 24.59 | 2.95
mo113 |  |  | h | Peó ordinari construcció. | 0.147 | 23.81 | 3.5
[5 empty] | Subtotal mà d'obra: |  | 6.45
3 |  |  |  | Costos directes complementaris
|  |  | % | Costos directes complementaris | 2 | 7.69 | 0.15
[5 empty] | Costos directes (1+2+3): |  | 7.84