## Full 1
DFF022 | m² | Demolició de front de forjat, de fàbrica revestida.
Demolició de front de forjat, de fàbrica revestida, formada per plaquetes ceràmiques alleugerides, amb mitjans manuals, sense afectar a l'estabilitat dels elements constructius contigus, i càrrega manual sobre camió o contenidor. El preu inclou la demolició del revestiment.
Codi |  |  | Unitat | Descripció | Rendiment | Preu unitari | Import
1 |  |  |  | Mà d'obra
mo113 |  |  | h | Peó ordinari construcció. | 0.45 | 23.81 | 10.71
[5 empty] | Subtotal mà d'obra: |  | 10.71
2 |  |  |  | Costos directes complementaris
|  |  | % | Costos directes complementaris | 2 | 10.71 | 0.21
[5 empty] | Costos directes (1+2): |  | 10.92