## Full 1
DFF031 | m² | Obertura de buit en full interior de façana, de fàbrica revestida.
Obertura de buit per a posterior col·locació de la fusteria, en full interior de tancament de façana, de fàbrica revestida, formada per maó calat de 11/12 cm d'espessor, amb mitjans manuals, sense afectar a l'estabilitat del full o dels elements constructius contigus, i càrrega manual sobre camió o contenidor. El preu inclou el tall previ del contorn del forat i la demolició del revestiment, però no inclou el muntatge i desmuntatge de l'estintolament del buit ni la col·locació de llindes.
Codi |  |  | Unitat | Descripció | Rendiment | Preu unitari | Import
1 |  |  |  | Mà d'obra
mo113 |  |  | h | Peó ordinari construcció. | 0.632 | 23.81 | 15.05
[5 empty] | Subtotal mà d'obra: |  | 15.05
2 |  |  |  | Costos directes complementaris
|  |  | % | Costos directes complementaris | 2 | 15.05 | 0.3
[5 empty] | Costos directes (1+2): |  | 15.35