## Full 1
DHF020 | m² | Demolició de folrat de bigues metàl·liques despenjades.
Demolició del folrat de bigues metàl·liques despenjades, constituït per fàbrica de maó ceràmic i revestiments, amb mitjans manuals, i càrrega manual sobre camió o contenidor.
Codi |  |  | Unitat | Descripció | Rendiment | Preu unitari | Import
1 |  |  |  | Mà d'obra
mo113 |  |  | h | Peó ordinari construcció. | 0.18 | 23.81 | 4.29
[5 empty] | Subtotal mà d'obra: |  | 4.29
2 |  |  |  | Costos directes complementaris
|  |  | % | Costos directes complementaris | 2 | 4.29 | 0.09
[5 empty] | Costos directes (1+2): |  | 4.38