## Full 1
DLC040 | m² | Aixecat de fusteria de finestra per a teulades.
Aixecat de fusteria de finestra situada en teulada, amb mitjans manuals, sense deteriorar els elements constructius als quals està subjecta, i càrrega manual sobre camió o contenidor. El preu inclou l'aixecat de les fulles, dels marcs, dels tapajunts i de les ferramentes.
Codi |  |  | Unitat | Descripció | Rendiment | Preu unitari | Import
1 |  |  |  | Mà d'obra
mo113 |  |  | h | Peó ordinari construcció. | 0.3 | 23.81 | 7.14
[5 empty] | Subtotal mà d'obra: |  | 7.14
2 |  |  |  | Costos directes complementaris
|  |  | % | Costos directes complementaris | 2 | 7.14 | 0.14
[5 empty] | Costos directes (1+2): |  | 7.28