## Full 1
DLV080 | m² |  | Desenganxat de làmina adhesiva d'envidriament de façana.
Desenganxat de làmina adhesiva d'envidriament de façana, amb mitjans manuals mitjançant rasqueta, posterior aplicació amb polvoritzador de líquid netejador a base de solució amb agent netejador al 2% en aigua, impregnant l'adhesiu existent, eliminant amb rasqueta un cop estovat, sense deteriorar la superfície suport, i càrrega manual sobre camió o contenidor.
Codi |  | Unitat |  | Descripció | Rendiment | Preu unitari | Import
1 |  |  |  | Materials
mt21lmc020a |  | l |  | Líquid netejador a base de solució amb agent netejador al 2% en aigua, per a aplicar amb polvoritzador, per a l'eliminació d'adhesius sense provocar la seva dissolució. | 0.15 | 0.16 | 0.02
[5 empty] | Subtotal materials: |  | 0.02
2 |  |  |  | Mà d'obra
mo110 |  | h |  | Ajudant vidrier. | 0.162 | 27.26 | 4.42
[5 empty] | Subtotal mà d'obra: |  | 4.42
3 |  |  |  | Costos directes complementaris
|  | % |  | Costos directes complementaris | 2 | 4.44 | 0.09
[5 empty] | Costos directes (1+2+3): |  | 4.53