## Full 1
DMX010 | m² | Demolició de paviment exterior de llambordins.
Demolició de paviment exterior de llambordins i capa de sorra, amb martell pneumàtic, i càrrega manual sobre camió o contenidor. El preu no inclou la demolició de la base suport.
Codi |  |  | Unitat | Descripció | Rendiment | Preu unitari | Import
1 |  |  |  | Equip i maquinària
mq05mai030 |  |  | h | Martell pneumàtic. | 0.214 | 4.57 | 0.98
mq05pdm010a |  |  | h | Compressor portàtil elèctric 2 m³/min de cabal. | 0.107 | 4.27 | 0.46
[5 empty] | Subtotal equip i maquinària: |  | 1.44
2 |  |  |  | Mà d'obra
mo112 |  |  | h | Peó especialitzat construcció. | 0.134 | 24.59 | 3.3
mo113 |  |  | h | Peó ordinari construcció. | 0.252 | 23.81 | 6
[5 empty] | Subtotal mà d'obra: |  | 9.3
3 |  |  |  | Costos directes complementaris
|  |  | % | Costos directes complementaris | 2 | 10.74 | 0.21
[5 empty] | Costos directes (1+2+3): |  | 10.95