## Full 1
DMX020 | m² | Demolició de paviment exterior de formigó.
Demolició de paviment exterior de formigó en massa, mitjançant retroexcavadora amb martell picador, i càrrega mecànica sobre camió o contenidor. El preu no inclou la demolició de la base suport.
Codi |  | Unitat | Descripció | Rendiment | Preu unitari | Import
1 |  |  | Equip i maquinària
mq01exn050c |  | h | Retroexcavadora sobre pneumàtics, de 85 kW, amb martell trencador. | 0.15 | 72.8 | 10.92
mq01ret010 |  | h | Miniretrocarregadora sobre pneumàtics de 15 kW. | 0.05 | 45.86 | 2.29
|  |  |  | Subtotal equip i maquinària: |  | 13.21
2 |  |  | Mà d'obra
mo112 |  | h | Peó especialitzat construcció. | 0.18 | 24.59 | 4.43
|  |  |  | Subtotal mà d'obra: |  | 4.43
3 |  |  | Costos directes complementaris
|  | % | Costos directes complementaris | 2 | 17.64 | 0.35
|  |  |  | Costos directes (1+2+3): |  | 17.99