## Full 1
DMX030 | m² |  | Demolició de paviment exterior d'aglomerat asfàltic.
Demolició de paviment d'aglomerat asfàltic en calçada, amb martell pneumàtic, i càrrega manual sobre camió o contenidor. El preu inclou el tall previ del contorn del paviment, però no inclou la demolició de la base suport.
Codi |  | Unitat |  | Descripció | Rendiment | Preu unitari | Import
1 |  |  |  | Equip i maquinària
mq05mai030 |  | h |  | Martell pneumàtic. | 0.225 | 4.57 | 1.03
mq05pdm110 |  | h |  | Compressor portàtil dièsel mitja pressió 10 m³/min. | 0.113 | 7.75 | 0.88
mq11eqc010 |  | h |  | Talladora de paviment amb arrencada, desplaçament i regulació del disc de tall manuals. | 0.005 | 41.33 | 0.21
[5 empty] | Subtotal equip i maquinària: |  | 2.12
2 |  |  |  | Mà d'obra
mo112 |  | h |  | Peó especialitzat construcció. | 0.097 | 24.59 | 2.39
mo113 |  | h |  | Peó ordinari construcció. | 0.237 | 23.81 | 5.64
[5 empty] | Subtotal mà d'obra: |  | 8.03
3 |  |  |  | Costos directes complementaris
|  | % |  | Costos directes complementaris | 2 | 10.15 | 0.2
[5 empty] | Costos directes (1+2+3): |  | 10.35