## Full 1
DMX050 | m² | Demolició de paviment exterior de rajoles i/o llosetes de formigó.
Demolició de paviment exterior de rajoles i/o llosetes de formigó, amb martell pneumàtic, i càrrega manual sobre camió o contenidor. El preu inclou el picat del material d'unió, però no inclou la demolició de la base suport.
Codi |  |  | Unitat | Descripció | Rendiment | Preu unitari | Import
1 |  |  |  | Equip i maquinària
mq05mai030 |  |  | h | Martell pneumàtic. | 0.05 | 4.57 | 0.23
mq05pdm110 |  |  | h | Compressor portàtil dièsel mitja pressió 10 m³/min. | 0.05 | 7.75 | 0.39
[5 empty] | Subtotal equip i maquinària: |  | 0.62
2 |  |  |  | Mà d'obra
mo112 |  |  | h | Peó especialitzat construcció. | 0.06 | 24.59 | 1.48
mo113 |  |  | h | Peó ordinari construcció. | 0.12 | 23.81 | 2.86
[5 empty] | Subtotal mà d'obra: |  | 4.34
3 |  |  |  | Costos directes complementaris
|  |  | % | Costos directes complementaris | 2 | 4.96 | 0.1
[5 empty] | Costos directes (1+2+3): |  | 5.06