## Full 1
DMX060 | m² | Demolició de paviment exterior de còdols.
Demolició de paviment exterior de còdols, mitjançant retroexcavadora amb martell picador, i càrrega mecànica sobre camió o contenidor. El preu no inclou la demolició de la base suport.
Codi |  |  | Unitat | Descripció | Rendiment | Preu unitari | Import
1 |  |  |  | Equip i maquinària
mq01exn050c |  |  | h | Retroexcavadora sobre pneumàtics, de 85 kW, amb martell trencador. | 0.03 | 72.8 | 2.18
mq01ret010 |  |  | h | Miniretrocarregadora sobre pneumàtics de 15 kW. | 0.015 | 45.86 | 0.69
[5 empty] | Subtotal equip i maquinària: |  | 2.87
2 |  |  |  | Mà d'obra
mo113 |  |  | h | Peó ordinari construcció. | 0.012 | 23.81 | 0.29
[5 empty] | Subtotal mà d'obra: |  | 0.29
3 |  |  |  | Costos directes complementaris
|  |  | % | Costos directes complementaris | 2 | 3.16 | 0.06
[5 empty] | Costos directes (1+2+3): |  | 3.22