## Full 1
DMX070 | m² | Demolició de paviment exterior de rajoles de pedra natural.
Demolició de paviment exterior de rajoles de pedra natural, amb martell pneumàtic, i càrrega manual sobre camió o contenidor. El preu inclou el picat del material d'unió, però no inclou la demolició de la base suport.
Codi |  |  | Unitat | Descripció | Rendiment | Preu unitari | Import
1 |  |  |  | Equip i maquinària
mq05mai030 |  |  | h | Martell pneumàtic. | 0.21 | 4.57 | 0.96
mq05pdm010a |  |  | h | Compressor portàtil elèctric 2 m³/min de cabal. | 0.105 | 4.27 | 0.45
[5 empty] | Subtotal equip i maquinària: |  | 1.41
2 |  |  |  | Mà d'obra
mo112 |  |  | h | Peó especialitzat construcció. | 0.132 | 24.59 | 3.25
mo113 |  |  | h | Peó ordinari construcció. | 0.248 | 23.81 | 5.9
[5 empty] | Subtotal mà d'obra: |  | 9.15
3 |  |  |  | Costos directes complementaris
|  |  | % | Costos directes complementaris | 2 | 10.56 | 0.21
[5 empty] | Costos directes (1+2+3): |  | 10.77