## Full 1
DQA020 | m² | Demolició completa de coberta plana transitable, ventilada.
Demolició completa de coberta plana transitable, ventilada, amb paviment ceràmic; amb martell pneumàtic, sense afectar a l'estabilitat dels elements constructius contigus, i càrrega manual sobre camió o contenidor. El preu inclou la demolició de totes les capes que componen la coberta, incloent la capa de formació de pendents i la demolició dels embornals.
Codi |  |  | Unitat | Descripció | Rendiment | Preu unitari | Import
1 |  |  |  | Mà d'obra
mo112 |  |  | h | Peó especialitzat construcció. | 0.12 | 24.59 | 2.95
mo113 |  |  | h | Peó ordinari construcció. | 1.451 | 23.81 | 34.55
[5 empty] | Subtotal mà d'obra: |  | 37.5
2 |  |  |  | Costos directes complementaris
|  |  | % | Costos directes complementaris | 2 | 37.5 | 0.75
[5 empty] | Costos directes (1+2): |  | 38.25