## Full 1
DQA030 | m² | Demolició completa de coberta plana no transitable, no ventilada, autoprotegida.
Demolició completa de coberta plana no transitable, no ventilada, autoprotegida, amb martell pneumàtic, sense afectar a l'estabilitat dels elements constructius contigus, i càrrega manual sobre camió o contenidor. El preu inclou la demolició de totes les capes que componen la coberta, incloent la capa de formació de pendents i la demolició dels embornals.
Codi |  |  | Unitat | Descripció | Rendiment | Preu unitari | Import
1 |  |  |  | Equip i maquinària
mq05mai030 |  |  | h | Martell pneumàtic. | 0.1 | 4.57 | 0.46
mq05pdm110 |  |  | h | Compressor portàtil dièsel mitja pressió 10 m³/min. | 0.1 | 7.75 | 0.78
[5 empty] | Subtotal equip i maquinària: |  | 1.24
2 |  |  |  | Mà d'obra
mo112 |  |  | h | Peó especialitzat construcció. | 0.12 | 24.59 | 2.95
mo113 |  |  | h | Peó ordinari construcció. | 0.731 | 23.81 | 17.41
[5 empty] | Subtotal mà d'obra: |  | 20.36
3 |  |  |  | Costos directes complementaris
|  |  | % | Costos directes complementaris | 2 | 21.6 | 0.43
[5 empty] | Costos directes (1+2+3): |  | 22.03