## Full 1
DQA050 | m² | Demolició completa de coberta plana no transitable, enjardinada.
Demolició completa de coberta plana no transitable, enjardinada, amb capa de protecció de terra vegetal de 25 cm de gruix mitjà, amb martell pneumàtic, sense afectar a l'estabilitat dels elements constructius contigus, i càrrega manual sobre camió o contenidor. El preu inclou la demolició de totes les capes que componen la coberta, incloent la capa de formació de pendents i la demolició dels embornals.
Codi |  |  | Unitat | Descripció | Rendiment | Preu unitari | Import
1 |  |  |  | Equip i maquinària
mq05mai030 |  |  | h | Martell pneumàtic. | 0.1 | 4.57 | 0.46
mq05pdm110 |  |  | h | Compressor portàtil dièsel mitja pressió 10 m³/min. | 0.1 | 7.75 | 0.78
[5 empty] | Subtotal equip i maquinària: |  | 1.24
2 |  |  |  | Mà d'obra
mo112 |  |  | h | Peó especialitzat construcció. | 0.12 | 24.59 | 2.95
mo113 |  |  | h | Peó ordinari construcció. | 0.991 | 23.81 | 23.6
[5 empty] | Subtotal mà d'obra: |  | 26.55
3 |  |  |  | Costos directes complementaris
|  |  | % | Costos directes complementaris | 2 | 27.79 | 0.56
[5 empty] | Costos directes (1+2+3): |  | 28.35