## Full 1
DQC050 | m² | Desmuntatge de cobertura de pissarra en coberta inclinada.
Desmuntatge de cobertura de peces de pissarra rectangulars, col·locada amb claus sobre llates d'empostissar a menys de 20 m d'altura, en coberta inclinada a dues aigües amb un pendent mitjà del 60%; amb mitjans manuals, i càrrega manual sobre camió o contenidor. El preu inclou el desmuntatge dels elements de fixació, dels acabats, dels canalons i dels baixants.
Codi |  |  | Unitat | Descripció | Rendiment | Preu unitari | Import
1 |  |  |  | Mà d'obra
mo020 |  |  | h | Oficial 1ª construcció. | 0.384 | 28.42 | 10.91
mo113 |  |  | h | Peó ordinari construcció. | 1.44 | 23.81 | 34.29
[5 empty] | Subtotal mà d'obra: |  | 45.2
2 |  |  |  | Costos directes complementaris
|  |  | % | Costos directes complementaris | 2 | 45.2 | 0.9
[5 empty] | Costos directes (1+2): |  | 46.1