## Full 1
DQN010 | m² | Retirada de capa de impermeabilització en coberta.
Retirada de capa d'impermeabilització en coberta inclinada, amb mitjans manuals, i càrrega manual sobre camió o contenidor.
Codi |  |  | Unitat | Descripció | Rendiment | Preu unitari | Import
1 |  |  |  | Mà d'obra
mo113 |  |  | h | Peó ordinari construcció. | 0.158 | 23.81 | 3.76
[5 empty] | Subtotal mà d'obra: |  | 3.76
2 |  |  |  | Costos directes complementaris
|  |  | % | Costos directes complementaris | 2 | 3.76 | 0.08
[5 empty] | Costos directes (1+2): |  | 3.84