## Full 1
DQN020 | m² | Retirada d'aïllament en coberta.
Retirada de placa o panell d'aïllament en coberta plana, amb mitjans manuals, i càrrega manual sobre camió o contenidor.
Codi |  |  | Unitat | Descripció | Rendiment | Preu unitari | Import
1 |  |  |  | Mà d'obra
mo113 |  |  | h | Peó ordinari construcció. | 0.048 | 23.81 | 1.14
[5 empty] | Subtotal mà d'obra: |  | 1.14
2 |  |  |  | Costos directes complementaris
|  |  | % | Costos directes complementaris | 2 | 1.14 | 0.02
[5 empty] | Costos directes (1+2): |  | 1.16