## Full 1
DQP011 | m² | Demolició de paviment de rajola ceràmica en coberta plana.
Demolició de paviment de rajola ceràmica en coberta plana, amb mitjans manuals, sense afectar a l'estabilitat dels elements constructius contigus, i càrrega manual sobre camió o contenidor. El preu inclou el picat del material d'unió.
Codi |  |  | Unitat | Descripció | Rendiment | Preu unitari | Import
1 |  |  |  | Mà d'obra
mo113 |  |  | h | Peó ordinari construcció. | 0.3 | 23.81 | 7.14
[5 empty] | Subtotal mà d'obra: |  | 7.14
2 |  |  |  | Costos directes complementaris
|  |  | % | Costos directes complementaris | 2 | 7.14 | 0.14
[5 empty] | Costos directes (1+2): |  | 7.28