## Full 1
DQP012 | m | Demolició de minvell.
Demolició de minvell ceràmic en coberta plana, amb mitjans manuals, sense afectar a l'estabilitat dels elements constructius contigus, i càrrega manual sobre camió o contenidor. El preu inclou el picat del material d'unió.
Codi |  |  | Unitat | Descripció | Rendiment | Preu unitari | Import
1 |  |  |  | Mà d'obra
mo113 |  |  | h | Peó ordinari construcció. | 0.216 | 23.81 | 5.14
[5 empty] | Subtotal mà d'obra: |  | 5.14
2 |  |  |  | Costos directes complementaris
|  |  | % | Costos directes complementaris | 2 | 5.14 | 0.1
[5 empty] | Costos directes (1+2): |  | 5.24