## Full 1
DQP040 | m² | Retirada de capa de protecció de terra vegetal en coberta plana enjardinada.
Retirada de capa de protecció formada per 25 cm de gruix de terra vegetal i vegetació existent en coberta plana enjardinada, amb mitjans manuals, i càrrega manual sobre camió o contenidor.
Codi |  |  | Unitat | Descripció | Rendiment | Preu unitari | Import
1 |  |  |  | Mà d'obra
mo113 |  |  | h | Peó ordinari construcció. | 0.14 | 23.81 | 3.33
[5 empty] | Subtotal mà d'obra: |  | 3.33
2 |  |  |  | Costos directes complementaris
|  |  | % | Costos directes complementaris | 2 | 3.33 | 0.07
[5 empty] | Costos directes (1+2): |  | 3.4