## Full 1
DRA010 | m² | Demolició d'enrajolat.
Demolició d'enrajolat de rajola de València, amb mitjans manuals, i càrrega manual sobre camió o contenidor. El preu inclou el picat del material d'unió adherit al suport.
Codi |  |  | Unitat | Descripció | Rendiment | Preu unitari | Import
1 |  |  |  | Mà d'obra
mo113 |  |  | h | Peó ordinari construcció. | 0.504 | 23.81 | 12
[5 empty] | Subtotal mà d'obra: |  | 12
2 |  |  |  | Costos directes complementaris
|  |  | % | Costos directes complementaris | 2 | 12 | 0.24
[5 empty] | Costos directes (1+2): |  | 12.24