## Full 1
EAS005 | U | Placa d'ancoratge d'acer, amb perns soldats.
Placa d'ancoratge d'acer UNE-EN 10025 S275JR en perfil pla, amb forat central bisellat, de 250x250 mm i espessor 12 mm, amb 4 perns soldats, d'acer corrugat UNE-EN 10080 B 500 S de 12 mm de diàmetre i 50 cm de longitud total. El preu inclou els talls, les escapçadures, la preparació de vores, les platines, les peces especials i els elements auxiliars de muntatge.
Codi |  | Unitat | Descripció | Rendiment |  |  | Preu unitari | Import
1 |  |  | Materials
mt07ala011k |  | kg | Platina d'acer laminat UNE-EN 10025 S275JR, per aplicacions estructurals. Treballada i muntada en taller, per a col·locar amb unions soldades en obra. | 5.888 |  |  | 2.69 | 15.84
mt07aco010c |  | kg | Ferralla elaborada en taller industrial amb acer en barres corrugades, UNE-EN 10080 B 500 S, de varis diàmetres. | 1.775 |  |  | 1.6 | 2.84
|  |  |  | Subtotal materials: |  |  |  | 18.68
2 |  |  | Equip i maquinària
mq08sol020 |  | h | Equip i elements auxiliars per soldadura elèctrica. | 0.015 |  |  | 3.42 | 0.05
|  |  |  | Subtotal equip i maquinària: |  |  |  | 0.05
3 |  |  | Mà d'obra
mo047 |  | h | Oficial 1ª muntador d'estructura metàl·lica. | 0.356 |  |  | 28.39 | 10.11
mo094 |  | h | Ajudant muntador d'estructura metàl·lica. | 0.356 |  |  | 25.25 | 8.99
|  |  |  | Subtotal mà d'obra: |  |  |  | 19.1
4 |  |  | Costos directes complementaris
|  | % | Costos directes complementaris | 2 |  |  | 37.83 | 0.76
Cost de manteniment decennal: 1,16€ en els primers 10 anys. |  |  |  | Costos directes (1+2+3+4): |  |  |  | 38.59
Referència i títol de la norma |  |  |  |  | Aplicabilitat(a) | Obligatorietat(b) |  | Sistema(c)
EN 10025-1:2004 |  |  |  |  | 192005 | 192006 |  | 2+
Productos laminados en caliente, de acero no aleado, para construcciones metálicas de uso general. Parte 1: Condiciones generales de suministro.
(a) Data d'aplicabilitat de la norma harmonitzada
(b) Data en què finalitza el període de coexistència
(c) Sistema d'avaluació i verificació de la constància de les prestacions