## Full 1
EAT010 | kg |  | Acer conformat en fred, en estructura metàl·lica lleugera autoportant de coberta inclinada.
Acer conformat en fred, galvanitzat, tipus DX52D+Z275MA, en estructura metàl·lica lleugera autoportant de coberta inclinada d'entramat lleuger de perfils, de les sèries omega, L, U, C o Z; amb reblons per a la unió dels perfils entre si i ancoratges mecànics per a la seva fixació.
Codi |  | Unitat |  | Descripció | Rendiment | Preu unitari | Import
1 |  |  |  | Materials
mt07ali050b |  | kg |  | Acer conformat en fred, galvanitzat, tipus DX52D+Z275MA, en estructura metàl·lica lleugera autoportant de coberta inclinada d'entramat lleuger de perfils, de les sèries omega, L, U, C o Z; amb reblons per a la unió dels perfils entre si i ancoratges mecànics per a la seva fixació. | 1 | 3.32 | 3.32
[5 empty] | Subtotal materials: |  | 3.32
2 |  |  |  | Mà d'obra
mo047 |  | h |  | Oficial 1ª muntador d'estructura metàl·lica. | 0.015 | 28.39 | 0.43
mo094 |  | h |  | Ajudant muntador d'estructura metàl·lica. | 0.015 | 25.25 | 0.38
[5 empty] | Subtotal mà d'obra: |  | 0.81
3 |  |  |  | Costos directes complementaris
|  | % |  | Costos directes complementaris | 2 | 4.13 | 0.08
Cost de manteniment decennal: 0,21€ en els primers 10 anys. |  |  |  |  | Costos directes (1+2+3): |  | 4.21