## Full 1
EAT020 | m² |  | Estructura metàl·lica lleugera autoportant de coberta inclinada.
Estructura metàl·lica lleugera autoportant de coberta inclinada, sobre espai no habitable formada per acer UNE-EN 10162 S235JRC, en perfils conformats en fred de les sèries L, U, C o Z, acabat galvanitzat, amb una quantia d'acer de 5 kg/m². El preu inclou els cargols, els talls, les escapçadures, les peces especials, els casquets i els elements auxiliars de muntatge.
Codi |  | Unitat |  | Descripció | Rendiment | Preu unitari | Import
1 |  |  |  | Materials
mt07ali005a |  | kg |  | Acer UNE-EN 10162 S235JRC, en perfils conformats en fred de les sèries L, U, C o Z, acabat galvanitzat, inclús accessoris, cargols i elements d'ancoratge. | 5 | 4.5 | 22.5
[5 empty] | Subtotal materials: |  | 22.5
2 |  |  |  | Mà d'obra
mo047 |  | h |  | Oficial 1ª muntador d'estructura metàl·lica. | 0.36 | 28.39 | 10.22
mo094 |  | h |  | Ajudant muntador d'estructura metàl·lica. | 0.36 | 25.25 | 9.09
[5 empty] | Subtotal mà d'obra: |  | 19.31
3 |  |  |  | Costos directes complementaris
|  | % |  | Costos directes complementaris | 2 | 41.81 | 0.84
Cost de manteniment decennal: 2,13€ en els primers 10 anys. |  |  |  |  | Costos directes (1+2+3): |  | 42.65