## Full 1
EAT030 | kg |  | Acero en corretges metàl·liques.
Acer UNE-EN 10025 S275JR, en corretges metàl·liques formades per peces simples de perfils laminats en calent de les sèries IPN, IPE, HEB, HEA, HEM o UPN, acabat amb emprimació antioxidant, fixades a les encavallades amb unions soldades en obra. El preu inclou les soldadures, els talls, les escapçadures, les peces especials, els casquets i els elements auxiliars de muntatge, però no inclou la xapa o panell que actuarà com coberta.
Codi |  | Unitat |  | Descripció | Rendiment |  |  | Preu unitari |  | Import
1 |  |  |  | Materials
mt07ala245a |  | kg |  | Acer laminat UNE-EN 10025 S275JR, per a corretja formada per peça simple, de perfils laminats en calent de les sèries IPN, IPE, HEB, HEA, HEM i UPN, acabat amb emprimació antioxidant, treballat en taller, per a col·locar en obra mitjançant soldadura. | 1 |  |  | 1.72 |  | 1.72
[5 empty] | Subtotal materials: |  |  |  |  | 1.72
2 |  |  |  | Equip i maquinària
mq08sol010 |  | h |  | Equip d'oxitall, amb acetilè com combustible i oxigen com comburent. | 0.035 |  |  | 8.25 |  | 0.29
[5 empty] | Subtotal equip i maquinària: |  |  |  |  | 0.29
3 |  |  |  | Mà d'obra
mo047 |  | h |  | Oficial 1ª muntador d'estructura metàl·lica. | 0.042 |  |  | 28.39 |  | 1.19
mo094 |  | h |  | Ajudant muntador d'estructura metàl·lica. | 0.024 |  |  | 25.25 |  | 0.61
[5 empty] | Subtotal mà d'obra: |  |  |  |  | 1.8
4 |  |  |  | Costos directes complementaris
|  | % |  | Costos directes complementaris | 2 |  |  | 3.81 |  | 0.08
Cost de manteniment decennal: 0,19€ en els primers 10 anys. |  |  |  |  | Costos directes (1+2+3+4): |  |  |  |  | 3.89
Referència i títol de la norma | [5 empty] | Aplicabilitat(a) | Obligatorietat(b) |  | Sistema(c)
EN 10025-1:2004 | [5 empty] | 192005 | 192006 |  | 2+
Productos laminados en caliente, de acero no aleado, para construcciones metálicas de uso general. Parte 1: Condiciones generales de suministro.
(a) Data d'aplicabilitat de la norma harmonitzada
(b) Data en què finalitza el període de coexistència
(c) Sistema d'avaluació i verificació de la constància de les prestacions