## Full 1
EFE010 | m² |  | Volta d'escala, dos taulers.
Volta d'escala, formada per dos taulers de maó ceràmic buit senzill de 29x14x4 cm, per revestir, el primer rebut amb pasta de guix de construcció B1 i el segon rebut amb pasta de ciment ràpid.
Codi |  | Unitat |  | Descripció |  | Rendiment |  | Preu unitari | Import
1 |  |  |  | Materials
mt09pye010b |  | m³ |  | Pasta de guix de construcció B1, segons UNE-EN 13279-1. |  | 0.015 |  | 148.5 | 2.23
mt09pce030 |  | kg |  | Ciment ràpid CNR4 segons UNE 80309, en sacs. |  | 20 |  | 0.18 | 3.6
mt04lcc010a |  | U |  | Maó ceràmic buit (maó), per revestir, 29x14x4 cm, per a ús en fàbrica protegida (peça P), densitat 860 kg/m³, segons UNE-EN 771-1. |  | 50 |  | 0.29 | 14.5
[6 empty] | Subtotal materials: |  |  | 20.33
2 |  |  |  | Mà d'obra
mo021 |  | h |  | Oficial 1ª construcció en treballs de ram de paleta. |  | 2.997 |  | 28.42 | 85.17
mo114 |  | h |  | Peó ordinari construcció en treballs de ram de paleta. |  | 1.499 |  | 23.81 | 35.69
[6 empty] | Subtotal mà d'obra: |  |  | 120.86
3 |  |  |  | Costos directes complementaris
|  | % |  | Costos directes complementaris |  | 2 |  | 141.19 | 2.82
Cost de manteniment decennal: 4,32€ en els primers 10 anys. | [5 empty] | Costos directes (1+2+3): |  |  | 144.01
Referència i títol de la norma |  |  |  |  | Aplicabilitat(a) |  | Obligatorietat(b) |  | Sistema(c)
EN 13279-1:2008 |  |  |  |  | 1102010 |  | 1102010 |  | 3/4
Yesos de construcción y conglomerantes a base de yeso para la construcción. Parte 1: Definiciones y especificaciones.
EN 771-1:2011+A1:2015 |  |  |  |  | 1062020 |  | 1062020 |  | 2+/4
Especificaciones de piezas para fábrica de albañilería. Parte 1: Piezas de arcilla cocida.
(a) Data d'aplicabilitat de la norma harmonitzada
(b) Data en què finalitza el període de coexistència
(c) Sistema d'avaluació i verificació de la constància de les prestacions