## Full 1
EFE021 | m³ | Reblert d'extradós de volta.
Reblert d'extradós de volta amb formigó en massa HM-15/B/20/X0, amb mitjans manuals.
Codi |  |  | Unitat | Descripció | Rendiment | Preu unitari | Import
1 |  |  |  | Materials
mt10hmf011xb |  |  | m³ | Formigó en massa HM-15/B/20/X0, fabricat en central. | 1.05 | 77 | 80.85
[5 empty] | Subtotal materials: |  | 80.85
2 |  |  |  | Mà d'obra
mo020 |  |  | h | Oficial 1ª construcció. | 0.599 | 28.42 | 17.02
mo113 |  |  | h | Peó ordinari construcció. | 1.199 | 23.81 | 28.55
[5 empty] | Subtotal mà d'obra: |  | 45.57
3 |  |  |  | Costos directes complementaris
|  |  | % | Costos directes complementaris | 2 | 126.42 | 2.53
Cost de manteniment decennal: 2,58€ en els primers 10 anys. |  |  |  |  | Costos directes (1+2+3): |  | 128.95