## Full 1
EHW025 | U |  | Ancoratge mecànic per cargolat, sobre element de formigó.
Ancoratge mecànic tipus cargol de cap hexagonal amb volandera, amb estrella interior de sis puntes per a clau Torx, d'acer galvanitzat, 6x40 5, de 6 mm de diàmetre i 40 mm de longitud, cargolat directament a la perforació de 6 mm de diàmetre i 45 mm de profunditat mínima, realitzada mitjançant trepant amb martell percussor i broca, sobre element fissurat o no fissurat, de formigó de 20 N/mm² de resistència característica mínima i 50 N/mm² de resistència característica màxima.
Codi |  | Unitat |  | Descripció | Rendiment | Preu unitari | Import
1 |  |  |  | Materials
mt26ahi103a |  | U |  | Ancoratge mecànic tipus cargol de cap hexagonal amb volandera, amb estrella interior de sis puntes per a clau Torx, d'acer galvanitzat, 6x40 5, de 6 mm de diàmetre i 40 mm de longitud, per a fixació sobre elements de formigó, fissurats o no fissurats. | 1 | 0.63 | 0.63
[5 empty] | Subtotal materials: |  | 0.63
2 |  |  |  | Mà d'obra
mo020 |  | h |  | Oficial 1ª construcció. | 0.072 | 28.42 | 2.05
mo112 |  | h |  | Peó especialitzat construcció. | 0.072 | 24.59 | 1.77
[5 empty] | Subtotal mà d'obra: |  | 3.82
3 |  |  |  | Costos directes complementaris
|  | % |  | Costos directes complementaris | 2 | 4.45 | 0.09
Cost de manteniment decennal: 0,32€ en els primers 10 anys. |  |  |  |  | Costos directes (1+2+3): |  | 4.54