## Full 1
EME020 | m | Bigueta de fusta serrada.
Bigueta de fusta serrada de pi silvestre (Pinus sylvestris) procedent d'Espanya amb certificat PEFC, de 70x70 mm de secció, classe resistent C18 segons UNE-EN 338 i UNE-EN 1912, qualitat estructural ME-2 segons UNE 56544; per a classe d'ús 1 segons UNE-EN 335, amb protecció davant d'agents biòtics que es correspon amb la classe de penetració NP1 segons UNE-EN 351-1, amb acabat raspallat. Col·locació en obra: simplement recolzada.
Codi |  |  | Unitat | Descripció | Rendiment | Preu unitari | Import
1 |  |  |  | Materials
mt07mee100gai1baa |  |  | m³ | Fusta serrada de pi silvestre (Pinus sylvestris) procedent d'Espanya amb certificat PEFC, per biguetes, de fins a 5 m de longitud, de 70x70 mm de secció, classe resistent C18 segons UNE-EN 338 i UNE-EN 1912, qualitat estructural ME-2 segons UNE 56544; per a classe d'ús 1 segons UNE-EN 335, amb protecció davant d'agents biòtics que es correspon amb la classe de penetració NP1 segons UNE-EN 351-1, amb acabat raspallat. | 0.005 | 654.84 | 3.27
[5 empty] | Subtotal materials: |  | 3.27
2 |  |  |  | Mà d'obra
mo048 |  |  | h | Oficial 1ª muntador d'estructura de fusta. | 0.04 | 28.39 | 1.14
mo095 |  |  | h | Ajudant muntador d'estructura de fusta. | 0.02 | 25.25 | 0.51
[5 empty] | Subtotal mà d'obra: |  | 1.65
3 |  |  |  | Costos directes complementaris
|  |  | % | Costos directes complementaris | 2 | 4.92 | 0.1
Cost de manteniment decennal: 0,85€ en els primers 10 anys. |  |  |  |  | Costos directes (1+2+3): |  | 5.02