## Full 1
EML035 | m² | Sostre sanitari ventilat, d'entramat lleuger de fusta.
Sostre sanitari ventilat d'entramat lleuger de fusta, format per biguetes, jous i bigalots de fusta serrada de pi silvestre (Pinus sylvestris) procedent del Nord i Nord-est d'Europa amb certificat PEFC, de 48x148 mm de secció, classe resistent C24 segons UNE-EN 338 i UNE-EN 1912, qualitat estructural T2 segons INSTA 142; per a classe d'ús 1 segons UNE-EN 335, amb protecció davant d'agents biòtics que es correspon amb la classe de penetració NP1 segons UNE-EN 351-1, amb acabat raspallat; tallats i numerats en taller, muntats en obra amb claus, d'acer galvanitzat d'alta adherència.
Codi |  | Unitat | Descripció | Rendiment | Preu unitari | Import
1 |  |  | Materials
mt07mee609Jza |  | m³ | Conjunt d'elements estructurals per a forjat d'entramat lleuger de fusta, compost per biguetes, jous i bigalots de fusta serrada de pi silvestre (Pinus sylvestris) procedent del Nord i Nord-est d'Europa amb certificat PEFC, de 48x148 mm de secció, classe resistent C24 segons UNE-EN 338 i UNE-EN 1912, qualitat estructural T2 segons INSTA 142; per a classe d'ús 1 segons UNE-EN 335, amb protecció davant d'agents biòtics que es correspon amb la classe de penetració NP1 segons UNE-EN 351-1, amb acabat raspallat, tallats i numerats en taller, per a muntatge en obra. | 0.019 | 1142.4 | 21.71
mt07emr111l |  | U | Clau, de 6 mm de diàmetre i 100 mm de longitud, d'acer galvanitzat d'alta adherència. | 4 | 0.37 | 1.48
|  |  |  | Subtotal materials: |  | 23.19
2 |  |  | Mà d'obra
mo048 |  | h | Oficial 1ª muntador d'estructura de fusta. | 0.178 | 28.39 | 5.05
mo095 |  | h | Ajudant muntador d'estructura de fusta. | 0.267 | 25.25 | 6.74
|  |  |  | Subtotal mà d'obra: |  | 11.79
3 |  |  | Costos directes complementaris
|  | % | Costos directes complementaris | 2 | 34.98 | 0.7
Cost de manteniment decennal: 3,75€ en els primers 10 anys. |  |  |  | Costos directes (1+2+3): |  | 35.68