## Full 1
EMS020 | m | Pilar de fusta serrada.
Pilar de fusta serrada de pi silvestre (Pinus sylvestris) procedent d'Espanya amb certificat PEFC, de 100x100 mm de secció, classe resistent C18 segons UNE-EN 338 i UNE-EN 1912, qualitat estructural MEG segons UNE 56544; per a classe d'ús 1 segons UNE-EN 335, amb protecció davant d'agents biòtics que es correspon amb la classe de penetració NP1 segons UNE-EN 351-1, amb acabat raspallat.
Codi |  |  | Unitat | Descripció | Rendiment | Preu unitari | Import
1 |  |  |  | Materials
mt07mee100lav1caa |  |  | m³ | Fusta serrada de pi silvestre (Pinus sylvestris) procedent d'Espanya amb certificat PEFC, per a pilars, de fins a 5 m de longitud, de 100x100 mm de secció, classe resistent C18 segons UNE-EN 338 i UNE-EN 1912, qualitat estructural MEG segons UNE 56544; per a classe d'ús 1 segons UNE-EN 335, amb protecció davant d'agents biòtics que es correspon amb la classe de penetració NP1 segons UNE-EN 351-1, amb acabat raspallat. | 0.01 | 654.84 | 6.55
[5 empty] | Subtotal materials: |  | 6.55
2 |  |  |  | Mà d'obra
mo048 |  |  | h | Oficial 1ª muntador d'estructura de fusta. | 0.127 | 28.39 | 3.61
mo095 |  |  | h | Ajudant muntador d'estructura de fusta. | 0.064 | 25.25 | 1.62
[5 empty] | Subtotal mà d'obra: |  | 5.23
3 |  |  |  | Costos directes complementaris
|  |  | % | Costos directes complementaris | 2 | 11.78 | 0.24
Cost de manteniment decennal: 2,16€ en els primers 10 anys. |  |  |  |  | Costos directes (1+2+3): |  | 12.02