## Full 1
EPE010 | m² |  | Tram d'escala prefabricat.
Tram d'escala prefabricat de formigó armat o pretesat, fck=35 N/mm², amb graons de 35x17 cm com a màxim, i superfície superior acabada amb corindó.
Codi |  | Unitat |  | Descripció | Rendiment |  |  | Preu unitari | Import
1 |  |  |  | Materials
mt07gpf020 |  | m² |  | Tram d'escala prefabricat de formigó armat o pretesat, fck=35 N/mm², amb graons de 35x17 cm com a màxim, i superfície superior acabada amb corindó. Segons UNE-EN 14843. | 1 |  |  | 81 | 81
[5 empty] | Subtotal materials: |  |  |  | 81
2 |  |  |  | Equip i maquinària
mq07gte010b |  | h |  | Grua autopropulsada de braç telescòpic amb una capacitat d'elevació de 20 t i 20 m d'altura màxima de treball. | 0.25 |  |  | 63.84 | 15.96
[5 empty] | Subtotal equip i maquinària: |  |  |  | 15.96
3 |  |  |  | Mà d'obra
mo046 |  | h |  | Oficial 1ª muntador d'estructura prefabricada de formigó. | 0.42 |  |  | 28.39 | 11.92
mo093 |  | h |  | Ajudant muntador d'estructura prefabricada de formigó. | 0.42 |  |  | 25.25 | 10.61
[5 empty] | Subtotal mà d'obra: |  |  |  | 22.53
4 |  |  |  | Costos directes complementaris
|  | % |  | Costos directes complementaris | 2 |  |  | 119.49 | 2.39
Cost de manteniment decennal: 9,75€ en els primers 10 anys. |  |  |  |  | Costos directes (1+2+3+4): |  |  |  | 121.88
Referència i títol de la norma | [5 empty] | Aplicabilitat(a) | Obligatorietat(b) |  | Sistema(c)
EN 14843:2007 | [5 empty] | 112008 | 112009 |  | 2+
Productos prefabricados de hormigón. Escaleras.
(a) Data d'aplicabilitat de la norma harmonitzada
(b) Data en què finalitza el període de coexistència
(c) Sistema d'avaluació i verificació de la constància de les prestacions