## Full 1
EPS010 | U | Pilar prefabricat de formigó armat.
Pilar prefabricat de formigó armat de secció 35x35 cm, de 3 m d'altura lliure màxima, per acabat vist del formigó, amb armadura de 650 a 900 kN/m de capacitat mecànica, sense mènsules, per a encastar a la base. El preu no inclou el morter d'ompliment.
Codi |  |  | Unitat | Descripció | Rendiment | Preu unitari | Import
1 |  |  |  | Materials
mt07pha010aaab |  |  | U | Pilar prefabricat de formigó armat de secció 35x35 cm, de 3 m d'altura lliure màxima, per acabat vist del formigó, amb armadura de 650 a 900 kN/m de capacitat mecànica, sense mènsules, per a encastar a la base. | 1 | 151.4 | 151.4
[5 empty] | Subtotal materials: |  | 151.4
2 |  |  |  | Equip i maquinària
mq07gte010c |  |  | h | Grua autopropulsada de braç telescòpic amb una capacitat d'elevació de 30 t i 27 m d'altura màxima de treball. | 0.25 | 75.04 | 18.76
[5 empty] | Subtotal equip i maquinària: |  | 18.76
3 |  |  |  | Mà d'obra
mo046 |  |  | h | Oficial 1ª muntador d'estructura prefabricada de formigó. | 0.3 | 28.39 | 8.52
mo093 |  |  | h | Ajudant muntador d'estructura prefabricada de formigó. | 0.599 | 25.25 | 15.12
[5 empty] | Subtotal mà d'obra: |  | 23.64
4 |  |  |  | Costos directes complementaris
|  |  | % | Costos directes complementaris | 2 | 193.8 | 3.88
Cost de manteniment decennal: 13,84€ en els primers 10 anys. |  |  |  |  | Costos directes (1+2+3+4): |  | 197.68