## Full 1
EWE010 | m | Caixa metàl·lica d'armadura d'espera.
Caixa metàl·lica per fixar sobre l'encofrat, amb armadura simple d'espera allotjada en el seu interior, de 8 mm de diàmetre, amb terminació en ganxo vertical, separació entre armadures 100 mm, longitud de l'estrep 170 mm, amplada de l'estrep 48 mm i longitud d'ancoratge 300 mm, per a la realització de trobades entre dos elements constructius de formigó armat.
Codi |  |  | Unitat | Descripció | Rendiment | Preu unitari | Import
1 |  |  |  | Materials
mt07ewe010aaa |  |  | m | Caixa metàl·lica per fixar sobre l'encofrat, amb armadura simple d'espera allotjada en el seu interior, de 8 mm de diàmetre, amb terminació en ganxo vertical, separació entre armadures 100 mm, longitud de l'estrep 170 mm, amplada de l'estrep 48 mm i longitud d'ancoratge 300 mm. | 1 | 20.34 | 20.34
[5 empty] | Subtotal materials: |  | 20.34
2 |  |  |  | Mà d'obra
mo042 |  |  | h | Oficial 1ª estructurista. | 0.12 | 28.39 | 3.41
mo089 |  |  | h | Ajudant estructurista. | 0.12 | 25.25 | 3.03
[5 empty] | Subtotal mà d'obra: |  | 6.44
3 |  |  |  | Costos directes complementaris
|  |  | % | Costos directes complementaris | 2 | 26.78 | 0.54
Cost de manteniment decennal: 0,55€ en els primers 10 anys. |  |  |  |  | Costos directes (1+2+3): |  | 27.32