## Full 1
FAG100 | m² |  | Revestiment exterior de façana ventilada, amb peces alveolars encadellades de gran format de ceràmica extruida.
Revestiment exterior de façana ventilada, amb peces alveolars encadellades de gran format de ceràmica extruida, acabat natural, de 300x1200x17 mm, capacitat d'absorció d'aigua 3%<=E<6%, grup BIIa, segons UNE-EN 14411; col·locació en posició horitzontal mitjançant el sistema de fixació oculta amb grapes, sobre subestructura de suport d'aliatge d'alumini EN AW-6060, amb tractament tèrmic T6. Inclús tirafons i ancoratges mecànics d'expansió d'acer inoxidable A2, per a la fixació de la subestructura suport. El preu no inclou l'aïllament tèrmic.
Codi |  | Unitat |  | Descripció |  | Rendiment |  | Preu unitari | Import
1 |  |  |  | Materials
mt12pcm010ab |  | m² |  | Peces alveolars encadellades de gran format de ceràmica extruida, amb ranures en el dors per a fixació oculta, acabat natural, de 300x1200x17 mm, capacitat d'absorció d'aigua 3%<=E<6%, grup BIIa, segons UNE-EN 14411; amb el preu incrementat el 5% en concepte de peces especials per a la resolució de punts singulars. |  | 1 |  | 44.6 | 44.6
mt12pcm015a |  | m² |  | Subestructura suport per a la sustentació d'el revestiment exterior, amb peces alveolars encadellades de gran format de ceràmica extruida, formada per: perfils verticals en T, d'alumini extrudit d'aliatge 6060 amb tractament tèrmic T6, esquadres de càrrega i esquadres de recolzament, i grapes; amb cargols autotaladrants d'acer inoxidable A2 per a la fixació de les grapes als perfils verticals i dels perfils verticals a les esquadres, tirafons d'acer inoxidable A2 i tacs de niló per a la fixació dels perfils al full principal i ancoratges mecànics d'expansió, d'acer inoxidable A2 per a la fixació dels perfils al forjat. |  | 1 |  | 14.36 | 14.36
[6 empty] | Subtotal materials: |  |  | 58.96
2 |  |  |  | Mà d'obra
mo052 |  | h |  | Oficial 1ª muntador de sistemes de façanes prefabricades. |  | 1.139 |  | 29.34 | 33.42
mo099 |  | h |  | Ajudant muntador de sistemes de façanes prefabricades. |  | 1.139 |  | 25.28 | 28.79
[6 empty] | Subtotal mà d'obra: |  |  | 62.21
3 |  |  |  | Costos directes complementaris
|  | % |  | Costos directes complementaris |  | 3 |  | 121.17 | 3.64
Cost de manteniment decennal: 21,22€ en els primers 10 anys. | [5 empty] | Costos directes (1+2+3): |  |  | 124.81
Referència i títol de la norma |  |  |  |  | Aplicabilitat(a) |  | Obligatorietat(b) |  | Sistema(c)
EN 14411:2012 |  |  |  |  | 172013 |  | 172014 |  | 1/3/4
Baldosas cerámicas. Definiciones, clasificación, características, evaluación de la conformidad y marcado.
(a) Data d'aplicabilitat de la norma harmonitzada
(b) Data en què finalitza el període de coexistència
(c) Sistema d'avaluació i verificació de la constància de les prestacions