## Full 1
FAW010 | m² |  | Revestiment exterior de façana ventilada, de lamel·les de compòsit (WPC). Sistema "TARIMATEC".
Revestiment exterior de façana ventilada, de lamel·les de compòsit (WPC), model Mont Blanc "TARIMATEC", de 3000x150x15 mm, compostes per material termoplàstic i fibres vegetals amb reforç mineral, acabat Gris; col·locació a trencajunt amb cargols d'acer inoxidable A2, sobre subestructura suport d'aliatge d'alumini EN AW-6060 T6. Inclús tirafons i ancoratges mecànics d'expansió d'acer inoxidable A2, per a la fixació de la subestructura suport. El preu no inclou l'aïllament tèrmic ni la resolució de punts singulars.
Codi |  | Unitat |  | Descripció | Rendiment | Preu unitari | Import
1 |  |  |  | Materials
mt12tar010eaa |  | m² |  | Revestiment exterior per a façana ventilada, de lamel·les de compòsit (WPC), model Mont Blanc "TARIMATEC", de 3000x150x15 mm, compostes per material termoplàstic i fibres vegetals amb reforç mineral, acabat Gris; col·locació a trencajunt; amb cargols d'acer inoxidable A2 per a la fixació del revestiment a la subestructura suport. | 1 | 29 | 29
mt19tar010b |  | m² |  | Subestructura suport per a la sustentació d'el revestiment exterior, de lamel·les de compòsit (WPC), sistema "TARIMATEC", regulable en els eixos vertical i horitzontal, formada per perfils verticals i perfil superior horitzontal, d'alumini extrudit d'aliatge 6060 amb tractament tèrmic T6, acabat lacat, color negre; esquadres de càrrega i esquadres de recolzament; clips de poliamida reforçada amb fibra de vidre; amb tirafons d'acer inoxidable A2 i tacs de niló per a la fixació dels perfils al full principal i ancoratges mecànics d'expansió, d'acer inoxidable A2 per a la fixació dels perfils al forjat. | 1 | 34.5 | 34.5
[5 empty] | Subtotal materials: |  | 63.5
2 |  |  |  | Mà d'obra
mo052 |  | h |  | Oficial 1ª muntador de sistemes de façanes prefabricades. | 1.031 | 29.34 | 30.25
mo099 |  | h |  | Ajudant muntador de sistemes de façanes prefabricades. | 1.031 | 25.28 | 26.06
[5 empty] | Subtotal mà d'obra: |  | 56.31
3 |  |  |  | Costos directes complementaris
|  | % |  | Costos directes complementaris | 3 | 119.81 | 3.59
Cost de manteniment decennal: 20,98€ en els primers 10 anys. |  |  |  |  | Costos directes (1+2+3): |  | 123.4