## Full 1
FCA030 | m | Llinda de perfil laminat en L.
Llinda de perfil d'acer UNE-EN 10025 S275JR, laminat en calent, format per peça simple de la sèrie L 80x8, acabat amb capa d'emprimació anticorrosiva mitjançant aplicació de dues mans, tallat a mida i col·locació en obra sobre perfils de recolzament, per formació de llinda. Inclús platines amb capa d'emprimació anticorrosiva, col·locades sobre els muntants del forat per recolzament de la fàbrica.
Codi |  | Unitat | Descripció |  | Rendiment |  | Preu unitari | Import
1 |  |  | Materials
mt07ala140aua |  | m | Perfil d'acer UNE-EN 10025 S275JR, sèrie L 80x8, laminat en calent, per aplicacions estructurals. Treballat i muntat en taller, per a col·locar en obra. |  | 1 |  | 20.77 | 20.77
mt07ala011j |  | kg | Platina d'acer laminat UNE-EN 10025 S275JR, per aplicacions estructurals. Treballada i muntada en taller, per a col·locar en obra. |  | 0.4 |  | 2.42 | 0.97
mt27pfi010 |  | l | Emprimació d'assecat ràpid, formulada amb resines alquídiques modificades i fosfat de zinc. |  | 0.096 |  | 4.8 | 0.46
[5 empty] | Subtotal materials: |  |  | 22.2
2 |  |  | Mà d'obra
mo020 |  | h | Oficial 1ª construcció. |  | 0.231 |  | 28.42 | 6.57
mo113 |  | h | Peó ordinari construcció. |  | 0.231 |  | 23.81 | 5.5
[5 empty] | Subtotal mà d'obra: |  |  | 12.07
3 |  |  | Costos directes complementaris
|  | % | Costos directes complementaris |  | 2 |  | 34.27 | 0.69
Cost de manteniment decennal: 1,75€ en els primers 10 anys. |  |  |  |  | Costos directes (1+2+3): |  |  | 34.96
Referència i títol de la norma |  |  |  | Aplicabilitat(a) |  | Obligatorietat(b) |  | Sistema(c)
EN 10025-1:2004 |  |  |  | 192005 |  | 192006 |  | 2+
Productos laminados en caliente, de acero no aleado, para construcciones metálicas de uso general. Parte 1: Condiciones generales de suministro.
(a) Data d'aplicabilitat de la norma harmonitzada
(b) Data en què finalitza el període de coexistència
(c) Sistema d'avaluació i verificació de la constància de les prestacions