## Full 1
FCA050 | m |  | Llinda de perfil d'acer galvanitzat.
Llinda de perfil d'acer galvanitzat, de forma ondulada, de 6 cm d'amplada, per a interior, recolzada sobre una capa de morter de ciment, industrial, M-7,5.
Codi |  | Unitat |  | Descripció |  | Rendiment |  | Preu unitari | Import
1 |  |  |  | Materials
mt20dah020f |  | m |  | Perfil d'acer galvanitzat, de forma ondulada, de 6 cm d'amplada. |  | 1 |  | 5.15 | 5.15
mt08aaa010a |  | m³ |  | Aigua. |  | 0.006 |  | 1.5 | 0.01
mt09mif010da |  | t |  | Morter industrial per a obra de paleta, de ciment, color gris, categoria M-7,5 (resistència a compressió 7,5 N/mm²), subministrat en sacs, segons UNE-EN 998-2. |  | 0.002 |  | 56.97 | 0.11
[6 empty] | Subtotal materials: |  |  | 5.27
2 |  |  |  | Mà d'obra
mo020 |  | h |  | Oficial 1ª construcció. |  | 0.264 |  | 28.42 | 7.5
mo113 |  | h |  | Peó ordinari construcció. |  | 0.504 |  | 23.81 | 12
[6 empty] | Subtotal mà d'obra: |  |  | 19.5
3 |  |  |  | Costos directes complementaris
|  | % |  | Costos directes complementaris |  | 2 |  | 24.77 | 0.5
[6 empty] | Costos directes (1+2+3): |  |  | 25.27
Referència i títol de la norma |  |  |  |  | Aplicabilitat(a) |  | Obligatorietat(b) |  | Sistema(c)
EN 998-2:2016 |  |  |  |  | 1182020 |  | 1182020 |  | 2+/4
Especificaciones de los morteros para albañilería. Parte 2: Morteros para albañilería
(a) Data d'aplicabilitat de la norma harmonitzada
(b) Data en què finalitza el període de coexistència
(c) Sistema d'avaluació i verificació de la constància de les prestacions