## Full 1
FCC005 | m |  | Llinda prefabricada, de formigó armat, revestida amb peces ceràmiques.
Llinda prefabricada, de formigó armat, revestida amb peces ceràmiques, 6x7 cm, recolzada sobre una capa de morter de ciment, industrial, M-7,5, muntatge i desmuntatge d'estintolament compost per 2 puntals metàl·lics telescòpics, amortitzables en 150 usos i taulers de fusta de pi, amortitzables en 10 usos.
Codi |  | Unitat |  | Descripció |  | Rendiment |  | Preu unitari | Import
1 |  |  |  | Materials
mt20dce010i |  | m |  | Llinda prefabricada, de formigó armat, revestida amb peces ceràmiques, 6x7 cm. |  | 1 |  | 6.64 | 6.64
mt08aaa010a |  | m³ |  | Aigua. |  | 0.006 |  | 1.5 | 0.01
mt09mif010da |  | t |  | Morter industrial per a obra de paleta, de ciment, color gris, categoria M-7,5 (resistència a compressió 7,5 N/mm²), subministrat en sacs, segons UNE-EN 998-2. |  | 0.002 |  | 56.97 | 0.11
mt50spa050m |  | m³ |  | Tauló de fusta de pi, dimensions 20x7,2 cm. |  | 0.003 |  | 439.2 | 1.32
mt50spa101 |  | kg |  | Claus d'acer. |  | 0.053 |  | 1.87 | 0.1
mt50spa081a |  | U |  | Puntal metàl·lic telescòpic, de fins a 3 m d'altura. |  | 0.014 |  | 19.25 | 0.27
[6 empty] | Subtotal materials: |  |  | 8.45
2 |  |  |  | Mà d'obra
mo020 |  | h |  | Oficial 1ª construcció. |  | 0.264 |  | 28.42 | 7.5
mo113 |  | h |  | Peó ordinari construcció. |  | 0.504 |  | 23.81 | 12
[6 empty] | Subtotal mà d'obra: |  |  | 19.5
3 |  |  |  | Costos directes complementaris
|  | % |  | Costos directes complementaris |  | 2 |  | 27.95 | 0.56
[6 empty] | Costos directes (1+2+3): |  |  | 28.51
Referència i títol de la norma |  |  |  |  | Aplicabilitat(a) |  | Obligatorietat(b) |  | Sistema(c)
EN 998-2:2016 |  |  |  |  | 1182020 |  | 1182020 |  | 2+/4
Especificaciones de los morteros para albañilería. Parte 2: Morteros para albañilería
(a) Data d'aplicabilitat de la norma harmonitzada
(b) Data en què finalitza el període de coexistència
(c) Sistema d'avaluació i verificació de la constància de les prestacions