## Full 1
FCH070 | U | Llinda prefabricada, de formigó pretesat.
Llinda prefabricada de formigó pretesat, 400x11x7 cm, amb tres barres d'acer de 8 mm de diàmetre en la part central, recolzada sobre una capa de morter de ciment, industrial, M-7,5.
Codi |  | Unitat | Descripció |  | Rendiment |  | Preu unitari | Import
1 |  |  | Materials
mt20dhp030i |  | U | Llinda prefabricada de formigó pretesat, 400x11x7 cm, amb tres barres d'acer de 8 mm de diàmetre en la part central. |  | 1 |  | 45.4 | 45.4
mt08aaa010a |  | m³ | Aigua. |  | 0.006 |  | 1.5 | 0.01
mt09mif010da |  | t | Morter industrial per a obra de paleta, de ciment, color gris, categoria M-7,5 (resistència a compressió 7,5 N/mm²), subministrat en sacs, segons UNE-EN 998-2. |  | 0.002 |  | 56.97 | 0.11
[5 empty] | Subtotal materials: |  |  | 45.52
2 |  |  | Mà d'obra
mo020 |  | h | Oficial 1ª construcció. |  | 0.24 |  | 28.42 | 6.82
mo113 |  | h | Peó ordinari construcció. |  | 0.528 |  | 23.81 | 12.57
[5 empty] | Subtotal mà d'obra: |  |  | 19.39
3 |  |  | Costos directes complementaris
|  | % | Costos directes complementaris |  | 2 |  | 64.91 | 1.3
[5 empty] | Costos directes (1+2+3): |  |  | 66.21
Referència i títol de la norma |  |  |  | Aplicabilitat(a) |  | Obligatorietat(b) |  | Sistema(c)
EN 998-2:2016 |  |  |  | 1182020 |  | 1182020 |  | 2+/4
Especificaciones de los morteros para albañilería. Parte 2: Morteros para albañilería
(a) Data d'aplicabilitat de la norma harmonitzada
(b) Data en què finalitza el període de coexistència
(c) Sistema d'avaluació i verificació de la constància de les prestacions