## Full 1
FCH040 | m |  | Llinda prefabricada, de formigó polímer.
Llinda de formigó polímer, de 10x5 cm, amb goteró i ancoratge metàl·lic d'acer galvanitzat, recolzada sobre els brancals, rebuda amb una capa de morter de ciment, industrial, amb additiu hidròfug, M-15, amb un gruix de 15 mm, fixada al forjat mitjançant ancoratges metàl·lics. Inclús massilla de poliuretà per al segellat de junts.
Codi |  | Unitat |  | Descripció |  | Rendiment |  | Preu unitari | Import
1 |  |  |  | Materials
mt08aaa010a |  | m³ |  | Aigua. |  | 0.006 |  | 1.5 | 0.01
mt09mif010la |  | t |  | Morter industrial per a obra de paleta, de ciment, color gris, amb additiu hidròfug, categoria M-15 (resistència a compressió 15 N/mm²), subministrat en sacs, segons UNE-EN 998-2. |  | 0.004 |  | 73.55 | 0.29
mt20dho010a |  | m |  | Llinda de formigó polímer, de 10x5 cm, amb goteró i ancoratge metàl·lic d'acer galvanitzat. |  | 1.05 |  | 29.97 | 31.47
mt20wwa030 |  | U |  | Cartutx de 310 cm³ de massilla de poliuretà impermeable. |  | 0.043 |  | 7.32 | 0.31
[6 empty] | Subtotal materials: |  |  | 32.08
2 |  |  |  | Mà d'obra
mo020 |  | h |  | Oficial 1ª construcció. |  | 0.48 |  | 28.42 | 13.64
mo113 |  | h |  | Peó ordinari construcció. |  | 0.48 |  | 23.81 | 11.43
[6 empty] | Subtotal mà d'obra: |  |  | 25.07
3 |  |  |  | Costos directes complementaris
|  | % |  | Costos directes complementaris |  | 2 |  | 57.15 | 1.14
Cost de manteniment decennal: 2,91€ en els primers 10 anys. | [5 empty] | Costos directes (1+2+3): |  |  | 58.29
Referència i títol de la norma |  |  |  |  | Aplicabilitat(a) |  | Obligatorietat(b) |  | Sistema(c)
EN 998-2:2016 |  |  |  |  | 1182020 |  | 1182020 |  | 2+/4
Especificaciones de los morteros para albañilería. Parte 2: Morteros para albañilería
(a) Data d'aplicabilitat de la norma harmonitzada
(b) Data en què finalitza el període de coexistència
(c) Sistema d'avaluació i verificació de la constància de les prestacions