## Full 1
FCH060 | U | Llinda prefabricada en "U", de formigó cel·lular.
Llinda prefabricada en "U" de formigó cel·lular endurit en autoclau, 200x25x20 cm, rebut amb morter per a junts fins; amb reforç de formigó de replè preparat en obra, abocament amb mitjans manuals, i acer UNE-EN 10080 B 500 S, quantia 2,2 kg; muntatge i desmuntatge d'estintolament compost per 2 puntals metàl·lics telescòpics, amortitzables en 150 usos i taulers de fusta de pi, amortitzables en 10 usos.
Codi |  | Unitat | Descripció | Rendiment |  | Preu unitari | Import
1 |  |  | Materials
mt02bhc019a |  | U | Llinda prefabricada en "U" de formigó cel·lular endurit en autoclau, 200x25x20 cm. | 1 |  | 138.03 | 138.03
mt07aco010c |  | kg | Ferralla elaborada en taller industrial amb acer en barres corrugades, UNE-EN 10080 B 500 S, de varis diàmetres. | 2.2 |  | 1.6 | 3.52
mt08var050 |  | kg | Filferro galvanitzat per a lligar, de 1,30 mm de diàmetre. | 0.051 |  | 1.5 | 0.08
mt09mif065a |  | kg | Morter per a junts fins, compost per ciment blanc, calç grassa, sorra silícia i additiu retenidor d'aigua a base de cel·lulosa, d'aplicació en fàbriques de bloc de formigó cel·lular, subministrat en sacs de 25 kg, segons UNE-EN 998-2. | 0.8 |  | 0.55 | 0.44
mt08aaa010a |  | m³ | Aigua. | 0.023 |  | 1.5 | 0.03
mt08cem011a |  | kg | Ciment Pòrtland CEM II/B-L 32,5 R, color gris, en sacs, segons UNE-EN 197-1. | 44.308 |  | 0.1 | 4.43
mt01arg006 |  | t | Sorra de cantera, per a formigó preparat en obra. | 0.06 |  | 17.5 | 1.05
mt01arg007b |  | t | Àrid gruixut homogeneïtzat, de mida màxima 12 mm. | 0.12 |  | 16.64 | 2
mt50spa050m |  | m³ | Tauló de fusta de pi, dimensions 20x7,2 cm. | 0.005 |  | 439.2 | 2.2
mt50spa101 |  | kg | Claus d'acer. | 0.053 |  | 1.87 | 0.1
mt50spa081a |  | U | Puntal metàl·lic telescòpic, de fins a 3 m d'altura. | 0.014 |  | 19.25 | 0.27
|  |  |  | Subtotal materials: |  |  | 152.15
2 |  |  | Equip i maquinària
mq06hor010 |  | h | Formigonera elèctrica amb una capacitat de pastat de 160 l. | 0.062 |  | 3.45 | 0.21
|  |  |  | Subtotal equip i maquinària: |  |  | 0.21
3 |  |  | Mà d'obra
mo021 |  | h | Oficial 1ª construcció en treballs de ram de paleta. | 0.153 |  | 28.42 | 4.35
mo114 |  | h | Peó ordinari construcció en treballs de ram de paleta. | 0.153 |  | 23.81 | 3.64
mo043 |  | h | Oficial 1ª ferrallista. | 0.045 |  | 28.39 | 1.28
mo090 |  | h | Ajudant ferrallista. | 0.045 |  | 25.25 | 1.14
|  |  |  | Subtotal mà d'obra: |  |  | 10.41
4 |  |  | Costos directes complementaris
|  | % | Costos directes complementaris | 2 |  | 162.77 | 3.26
|  |  |  | Costos directes (1+2+3+4): |  |  | 166.03
Referència i títol de la norma |  |  |  |  | Aplicabilitat(a) | Obligatorietat(b) |  | Sistema(c)
EN 998-2:2016 |  |  |  |  | 1182020 | 1182020 |  | 2+/4
Especificaciones de los morteros para albañilería. Parte 2: Morteros para albañilería
EN 197-1:2011 |  |  |  |  | 172012 | 172013 |  | 1+
Cemento. Parte 1: Composición, especificaciones y criterios de conformidad de los cementos comunes.
(a) Data d'aplicabilitat de la norma harmonitzada
(b) Data en què finalitza el període de coexistència
(c) Sistema d'avaluació i verificació de la constància de les prestacions