## Full 1
FCM010 | m | Llinda de fusta serrada.
Llinda de fusta serrada de pi silvestre (Pinus sylvestris), amb certificat PEFC, acabat raspallat, de 30x30 cm de secció i fins a 6 m de longitud, per aplicacions estructurals, qualitat estructural MEG segons UNE 56544, classe resistent C18 segons UNE-EN 338 i UNE-EN 1912 i protecció davant d'agents biòtics que es correspon amb la classe de penetració NP2 (3 mm en les cares laterals de l'albeca) segons UNE-EN 351-1, recolzada sobre els brancals.
Codi |  |  | Unitat | Descripció | Rendiment | Preu unitari | Import
1 |  |  |  | Materials
mt07mee050uud |  |  | m³ | Fusta serrada de pi silvestre (Pinus sylvestris), amb certificat PEFC, amb acabat raspallat, per a llinda de 30x30 cm de secció i fins a 6 m de longitud, per aplicacions estructurals, qualitat estructural MEG segons UNE 56544, classe resistent C18 segons UNE-EN 338 i UNE-EN 1912 i protecció davant d'agents biòtics que es correspon amb la classe de penetració NP2 (3 mm en les cares laterals de l'albeca) segons UNE-EN 351-1, treballada en taller. | 0.09 | 502.22 | 45.2
[5 empty] | Subtotal materials: |  | 45.2
2 |  |  |  | Mà d'obra
mo017 |  |  | h | Oficial 1ª fuster. | 0.701 | 28.92 | 20.27
mo058 |  |  | h | Ajudant fuster. | 0.351 | 25.48 | 8.94
[5 empty] | Subtotal mà d'obra: |  | 29.21
3 |  |  |  | Costos directes complementaris
|  |  | % | Costos directes complementaris | 2 | 74.41 | 1.49
Cost de manteniment decennal: 12,90€ en els primers 10 anys. |  |  |  |  | Costos directes (1+2+3): |  | 75.9