## Full 1
FCU010 | m |  | Llinda de perfil d'alumini.
Llinda d'alumini, amb goteró, de 11,5 cm d'amplada i de 3,4 cm d'altura, de perfil d'alumini extrudit de 3,2 mm d'espessor, d'aliatge 6060, amb tractament tèrmic T5, acabat lacat. Inclús accessoris de fixació.
Codi |  | Unitat |  | Descripció | Rendiment | Preu unitari | Import
1 |  |  |  | Materials
mt20dcu010c |  | m |  | Llinda d'alumini, amb goteró, de 11,5 cm d'amplada i de 3,4 cm d'altura, de perfil d'alumini extrudit de 3,2 mm d'espessor, d'aliatge 6060, amb tractament tèrmic T5, acabat lacat; segons UNE-EN 12020-2. | 1 | 21.83 | 21.83
mt20dcu005b |  | U |  | Kit d'accessoris de fixació, per a llinda, format per canal, maneguet metàl·lic, varetes roscades M8, tacs i fixacions mecàniques. | 1 | 1.84 | 1.84
[5 empty] | Subtotal materials: |  | 23.67
2 |  |  |  | Mà d'obra
mo020 |  | h |  | Oficial 1ª construcció. | 0.24 | 28.42 | 6.82
mo113 |  | h |  | Peó ordinari construcció. | 0.24 | 23.81 | 5.71
[5 empty] | Subtotal mà d'obra: |  | 12.53
3 |  |  |  | Costos directes complementaris
|  | % |  | Costos directes complementaris | 2 | 36.2 | 0.72
Cost de manteniment decennal: 1,85€ en els primers 10 anys. |  |  |  |  | Costos directes (1+2+3): |  | 36.92